## PickAndPlace_PCB1_2026-05-16
Designator | Device | Footprint | Mid X | Mid Y | Ref X | Ref Y | Pad X | Pad Y | Pins | Layer | Rotation | SMD | Comment
C1 | CAP_0603 | C0603 | -3.175mm | -50.292mm | -3.175mm | -50.292mm | -3.175mm | -50.992mm | 2 | T | 90 | Yes | 100nF
C2 | CAP_0603 | C0603 | 19.812mm | -10.795mm | 19.812mm | -10.795mm | 20.512mm | -10.795mm | 2 | T | 180 | Yes | 10µF
LED1 | 204-10SURD/S530-A3-L | LED-TH_BD3.0-P2.54-FD | 7.874mm | -16.002mm | 7.874mm | -16.002mm | 6.604mm | -16.002mm | 2 | T | 0 | No | LED
R1 | Res_0603 | R0603 | 2.921mm | -15.875mm | 2.921mm | -15.875mm | 2.168mm | -15.875mm | 2 | T | 0 | Yes | 10K
R2 | Res_0603 | R0603 | 20.574mm | -26.416mm | 20.574mm | -26.416mm | 19.821mm | -26.416mm | 2 | T | 0 | Yes | 4.7k
R3 | Res_0603 | R0603 | 4.572mm | -23.368mm | 4.572mm | -23.368mm | 4.572mm | -22.615mm | 2 | T | 270 | Yes | 4.7k
R4 | Res_0603 | R0603 | -1.778mm | -24.003mm | -1.778mm | -24.003mm | -1.025mm | -24.003mm | 2 | T | 180 | Yes | 10K
U1 | KEY-SKRPACE010-C139797-WHITE-F2.55N | Buttons_Switches_ThroughHole:SW_TH_Tactile_Omron_B3F-10xx | -4.874mm | -16.224mm | -7.874mm | -14.224mm | -7.874mm | -14.224mm | 4 | T | 0 | No | SW1
U3 | ESP32-C3 Supermini | COMM-TH_ESP32-C3-SUPERMINI_TH | 0.635mm | -39.116mm | 0.635mm | -39.116mm | -8.255mm | -46.736mm | 16 | T | 90 | No | ESP32-C3-SUPERMINI
U4 | CONNECTORS,HDR2X4 | HDR-TH_8P-P2.54-V-M-R2-C4-S2.54_C9900007159 | 20.828mm | -43.053mm | 20.828mm | -43.053mm | 19.558mm | -39.243mm | 8 | T | 270 | No | CONNECTORS,HDR2X4
U5 | 1X4 | 1X4 | 18.542mm | -17.272mm | 18.542mm | -17.272mm | 18.542mm | -14.272mm | 4 | T | 270 | No | 1X4